## Weigh Feeders
Wet Basis
| M1 | M2 | M3
Moisture % | 1.5 | 4.5 | 4.5
SiO2 % | 2.15 | 65.51 | 53.4
Al2O3 % | 0.31 | 12.98 | 18.2
Fe2O3 % | 0.108 | 0.25 | 0.52
CaO % | 51.38 | 2.6 | 1.53
LOI Expect | 42.6632 | 7.3729 | 6.533
Undetermined | 3.3888 | 11.2871 | 19.817
| 2.1822 | 68.4579 | 55.803
Dry basis | 0.31465 | 13.5641 | 19.019
| 0.10962 | 0.26125 | 0.5434
| 52.1507 | 2.717 | 1.5989
RMP control

## 3 Component RMC
RMP Rawmeal Proportional Control System
10%
25%
50%
| RM SET POINT | [8 empty] | Avg | 80.44% |  | 6.181% |  | 13.38% | [5 empty] | 75%
[11 empty] | MAT 1 |  | MAT 2 |  | MAT 3 | [5 empty] | 100%
L.S.F. | 97% | [7 empty] | -0.4302 | SiO2 | 2.1822 |  | 68.4579 |  | 55.803 |  | 2.6125
[9 empty] | 0.24507 | Al2O3 | 0.31465 |  | 13.5641 |  | 19.019 |  | 0.069583
S.M. | 3.5 | [7 empty] | -0.0094938 | Fe2O3 | 0.10962 |  | 0.26125 |  | 0.5434 |  | 0.11911
[9 empty] | -1.7743 | CaO | 52.1507 |  | 2.717 |  | 1.5989 |  | 53.925
Control level | 50% | [16 empty] | 79.69% | 5.917% | 14.39%
[18 empty] | 20.31% | 94.08% | 85.61%
D-LSF-CF level | 0.25 | [9 empty] | 79.69% |  | 5.917% |  | 14.39%
D-SM-CF level | 0.1
|  | 96.75% | 96.75%
Date/Time | 196:00 | 3.48 | 3.48
2025-05-17
[12 empty] | Delta |  | Real Time RM | SiO2
[12 empty] | -0.86041 | SiO2 | 14.68 | Al2O3 |  |  | 13.8196
[12 empty] | 0.49013 | Al2O3 | 3.3 | Fe2O3 | 98% |  | 3.7901
[12 empty] | -0.018988 | Fe2O3 | 0.2 | CaO | 3.7 |  | 0.18101
[12 empty] | -3.5485 | CaO | 45.5 |  |  |  | 41.9515
[15 empty] | L.S.F. |  |  | 96.75%
[14 empty] | 100.7% | S.M. | Clinker /KF silo |  | 3.48
[14 empty] | 4.1943 | A.M. |  |  | 20.9385
16.5
|  | a | b | LSF | SM | MAT 1 | MAT 2 | MAT 3
1
0
0
12.2742
0
72878.7907
|  | 1 | 1 | 1 |  | Equation 1
|  | -45.8047 | 198.6478 | 171.9943 |  | Equation 2
|  | -0.70579 | -20.3457 | 12.2742 |  | Equation 3
|  | a | b
|  | 12.9799 | 32.6199
|  | -440.8224 | 5937.5825
91449.0558
Calculate New SET POINT
Reset All
Weigh Feeders Correction
1
2
3
Accept & save Results

## Report
[5 empty] | 95.4% | 3.1393 | 80.44% | 6.181% | 13.38%
Date/Time | SiO2 | Al2O3 | Fe2O3 | CaO | LSF | SM | MAT 1 | MAT 2 | MAT 3
196:00 | 14.68 | 4.5 | 0.3 | 45.5 | 97.43% | 3.0583 | 80.88% | 6.988% | 12.13%
196:00 | 14.8 | 4.5 | 0.3 | 45.5 | 96.74% | 3.0833 | 80.75% | 5.684% | 13.57%
196:00 | 14.8 | 4.5 | 0.3 | 43.8 | 93.12% | 3.0833 | 80.32% | 3.562% | 16.12%
195:00 | 14.5 | 4.5 | 0.22 | 42 | 91.02% | 3.072 | 80.03% | 2.541% | 17.43%
| 13.7 | 3.81 | 0.22 | 42.5 | 98.67% | 3.3995 | 80.23% | 12.13% | 7.646%

## 4 Component
Raw Materials
| Limestone | Sandstone | Iron Oxide | Silica Sand |  |  | Limestone |  | Clay |  | Iron Oxide |  | Silica Sand
SiO2 | 4.04 | 46.47 | 4.44 | 97.21 |  | SiO2 | 2.1822 |  | 58 |  | 20.28 |  | 65
Al2O3 | 0.8 | 8.75 | 1.63 | 0.55 |  | Al2O3 | 0.31465 |  | 15 |  | 4.18 |  | 5
Fe2O3 | 0.37 | 1.99 | 84.43 | 0.27 |  | Fe2O3 | 0.10962 |  | 3 |  | 50.52 |  | 2.5
CaO | 51.63 | 14.63 | 5.49 | 0.75 |  | CaO | 52.1507 |  | 8 |  | 6.58 |  | 0.5
K2O | 0.29 | 4.21 | 0.15 | 0.16
L.S.F. | 95% |  |  |  |  | L.S.F. | 99%
S.M. | 2.5 |  |  |  |  | S.M. | 2.5
A.M. | 1.65 |  |  |  |  | A.M. | 1.5
Proportions | 70.79% | 32.27% | 1.375% | -4.437% |  | Proportions | 77.91% |  | 18.95% |  | 2.945% |  | 0.2027%
| Raw Mix | [5 empty] | Raw Mix |  | Clk
SiO2 | 13.6029 |  |  |  |  | SiO2 | 13.4182
Al2O3 | 3.3879 |  |  |  |  | Al2O3 | 3.2204
Fe2O3 | 2.0533 |  |  |  |  | Fe2O3 | 2.1469
CaO | 41.3137 |  |  |  |  | CaO | 42.3387
L.S.F. | 95% |  |  |  |  | L.S.F. | 99%
S.M. | 2.5 |  |  |  |  | S.M. | 2.5
A.M. | 1.65 |  |  |  |  | A.M. | 1.5
| a | b | c | d
1 | 1 | 1 | 1 | 1 | Equation 1
0 | -39.7431 | 120.184 | 60.3141 | 258.6223 | Equation 2
0 | -1.115 | -19.62 | 210.71 | -95.16 | Equation 3
0 | -0.1895 | -5.4665 | 137.6795 | -0.1045 | Equation 4
-0.1045 | 0.085 | 5.362 | -137.784 |  | From here down is the simultaneous equation solution
0 | 53.1621 | 1401.1997 | -35613.2952
0 | -17.9163 | -518.1418 | 13079.562
-1366.8142 | -1356.8171 | -1259.0451
0 | 57278.2461 | -125660.1671
171754104.7061 | 242613751.4115
[7 empty] | a | b | c | d
[6 empty] | 1 | 1 | 1 | 1 | 1 |  | Equation 1 |  | 0.77905 | -0.0047749 | -0.0024455 | -0.0010988 | 0.77905
[6 empty] | 0 | -45.6634 | 172.2295 | 87.0289 | 187.1298 |  | Equation 2 |  | 0.18946 | 0.0037795 | 0.020485 | -0.040562 | 0.18946
[6 empty] | 0 | -1.1216 | -13 | 116.47 | -46.25 |  | Equation 3 |  | 0.029455 | 0.00055198 | 0.0026379 | 0.0085931 | 0.029455
[6 empty] | 0 | -0.15022 | -10.5 | 71.6 | -1.25 |  | Equation 4 |  | 0.0020272 | 0.00044348 | -0.020677 | 0.033068 | 0.0020272
[6 empty] | -0.1045 | 0.04572 | 10.3955 | -71.7045 |  |  | From here down is the simultaneous equation solution
[6 empty] | 0 | 43.6221 | 2697.5364 | -18526.453
[6 empty] | 0 | -14.1777 | -997.8215 | 6801.2849
[6 empty] | -1366.8142 | -1355.4669 | -1515.2505
[6 empty] | 0 | 65641.8611 | -253116.6096
[6 empty] | 345963384.3259 | 442555040.2941